## Мои данные
Форма 4т
| СОГЛАСОВАНО: | [9 empty] | УТВЕРЖДАЮ:
| _____________________________ | [9 empty] | __________________________
| " _____ " ________________ 20___ г. | [9 empty] | "____" ______________20___ г.
ТЕНДЕР. Ремонт кровель на территории комбината (1)
(наименование стройки)
ЛОКАЛЬНАЯ СМЕТА №
(локальный сметный расчет)
ТЕНДЕР. Ремонт кровель на территории комбината (1)
(наименование работ и затрат, наименование объекта)
Основание:
[5 empty] | Сметная стоимость |  |  |  |  | 1703974 |  | руб.
[5 empty] | Нормативная трудоемкость |  |  |  |  | 705.83 |  | чел.час
[5 empty] | Средства на оплату труда |  |  |  |  | 128.477 |  | тыс.руб.
Составлен в базисных и текущих ценах по состоянию на 3 квартал 2019 г.
№ п.п. | Шифр и номер позиции норматива Наименование работ и затрат | Объём | Базисная стоимость за единицу |  |  | Базисная стоимость всего |  |  | Индекс |  | Текущая стоимость всего
|  |  | Всего | Осн. з/п | Эксп. | Всего | Осн. з/п | Эксп. | Осн. з/п | Эксп. | Всего | Осн. з/п | Эксп.
|  |  |  | Материал | В т.ч. з/п |  | Материал | В т.ч. з/п | Материал | В т.ч. з/п |  | Материал | В т.ч. з/п
1 | 2 | 3 | 4 | 5 | 6 | 7 | 8 | 9 | 10 | 11 | 12 | 13 | 14
Раздел 1. Устройство кровли жидкой резиной
1 | ТЕРр58-7-2 Ремонт отдельными местами рулонного покрытия с промазкой: битумными составами с заменой 2 слоев (прим. устр-во кровли жидкой резиной) 100 м2 покрытия ------------------------ (Районный к-т 15%) | 16.3993 | 2223.86 | 359,84 ---------- 1807,56 | 56,46 ---------- 2,86 | 36470 | 5901 ---------- 29643 | 926 ---------- 47 | 21,6 ---------- 6,41 | 7,76 ---------- 21,6 | 324659 | 127463 ---------- 190010 | 7186 ---------- 1014
Накладные расходы от ФОТ(128477 руб.)90641
Сметная прибыль от ФОТ(128477 руб.)66808
Всего с НР и СП482108
2 | Прайс Праймер 50/1,2/6,41*1,02=6,63 кг ------------------------ (Районный к-т 15%) | 50 | 6.63 | ---------- 6,63 |  | 332 | ---------- 332 |  | 21,6 ---------- 6,41 | 7,76 ---------- 21,6 | 2125 | ---------- 2125
3 | Прайс Жидкая резина TECHNOPROK (израиль) 160/1,2/6,41*1,02=21,217 м2 ------------------------ (Районный к-т 15%) | 6550 | 21.22 | ---------- 21,22 |  | 138991 | ---------- 138991 |  | 21,6 ---------- 6,41 | 7,76 ---------- 21,6 | 890931 | ---------- 890931
4 | Прайс Кальцый-хлор 200/1,2/6,41*1,02=26,52 упак. ------------------------ (Районный к-т 15%) | 7 | 26.52 | ---------- 26,52 |  | 186 | ---------- 186 |  | 21,6 ---------- 6,41 | 7,76 ---------- 21,6 | 1190 | ---------- 1190
5 | Прайс Геотекстиль 25/1,2/6,41*1,02=3,315 м2 ------------------------ (Районный к-т 15%) | 2050 | 3.32 | ---------- 3,32 |  | 6806 | ---------- 6806 |  | 21,6 ---------- 6,41 | 7,76 ---------- 21,6 | 43624 | ---------- 43624
Итого прямые затраты по смете | [5 empty] | 182785 | 5901 ---------- 175958 | 926 ---------- 47 |  |  | 1262529 | 127463 ---------- 1127880 | 7186 ---------- 1014
В том числе (справочно):
фонд оплаты труда (ФОТ) | [5 empty] | 5948 |  |  |  |  | 128477
материалы | [5 empty] | 175958 |  |  |  |  | 1127880
эксплуатация машин и механизмов | [5 empty] | 926 |  |  |  |  | 7186
Накладные расходы | [5 empty] | 4196 |  |  |  |  | 90641
Сметная прибыль | [5 empty] | 3093 |  |  |  |  | 66808
ВСЕГО по смете
Крыши, кровли (ремонтно-строительные) (МДС81-33.2004 Прил.5 п.8; Письмо №АП-5536/06 Прил.2 п.8) | [5 empty] | 43759 |  |  |  |  | 482108
Материалы для строительных работ | [5 empty] | 146315 |  |  |  |  | 937870
Итого | [5 empty] | 190074 |  |  |  |  | 1419978
НДС 20% | [5 empty] | 38015 |  |  |  |  | 283996
ВСЕГО по смете | [5 empty] | 228089 |  |  |  |  | 1703974
Составил:______________ ()
Проверил:______________ ()
Note on A8: <Наименование стройки>
Note on A11: <Индекс/ЛН локальной сметы>
Note on A13: на <Наименование локальной сметы>,<Наименование объекта>
Note on C16: <Основание>
Note on L25: <Общая стоимость ПЗ по позиции для БИМ до начисления НР и СП>
Note on M25: <Общая стоимость ОЗП по позиции для БИМ до начисления НР и СП> ---------- <Общая стоимость МАТ по позиции для БИМ до начисления НР и СП>
Note on L35: <Прямые затраты (итоги)>
Note on M35: <З/п основных рабочих (итоги)> ---------- <Материалы (итоги)>
Note on A25: <Номер позиции по смете>
Note on B25: <Обоснование (код) позиции> <Примечание> <Наименование (текстовая часть) расценки> <Ед. измерения по расценке> ------------------------ <Обоснование коэффициентов> ------------------------ <Формула расчета стоимости единицы> ------------------------ <Строка задания НР для БИМ>; (<Сумма НР по позиции для БИМ>) <Строка задания СП для БИМ>; (<Сумма СП по позиции для БИМ>)
Note on C25: <Количество всего (физ. объем) по позиции> (<Формула расчета физ. объема>)
Note on A35: <Текстовая часть (итоги)>
Note on A50: ______________ (<Составил>)
Note on A52: ______________ (<Проверил>)
Note on F25: <ЭММ по позиции на единицу в базисных ценах с учетом всех к-тов> ---------- <ЗПМ по позиции на единицу в базисных ценах с учетом всех к-тов>
Note on N25: <Общая стоимость ЭММ по позиции для БИМ до начисления НР и СП> ---------- <Общая стоимость ЗПМ по позиции для БИМ до начисления НР и СП>
Note on D25: <ПЗ по позиции на единицу в базисных ценах с учетом всех к-тов>
Note on E25: <ОЗП по позиции на единицу в базисных ценах с учетом всех к-тов> ---------- <МАТ по позиции на единицу в базисных ценах с учетом всех к-тов>
Note on K17: =<Итого по расчету>/1000
Note on H25: <ИТОГО ОЗП на физобъем по позиции в базисных ценах> ---------- <ИТОГО МАТ на физобъем по позиции в базисных ценах>
Note on G25: <ИТОГО ПЗ на физобъем по позиции в базисных ценах>
Note on I25: <ИТОГО ЭММ на физобъем по позиции в базисных ценах> ---------- <ИТОГО ЗПМ на физобъем по позиции в базисных ценах>
Note on N35: <Эксплуатация машин (итоги)> ---------- <З/п машинистов (итоги)>
Note on J25: <Индекс к позиции на ОЗП> ---------- <Индекс к позиции на МАТ>
Note on K25: <Индекс к позиции на ЭМ> ---------- <Индекс к позиции на ЗПМ>
Note on K19: =<Итого ФОТ>/1000
Note on K18: <Итого ТЗ>
Note on S21: <Общая стоимость ПЗ по позиции для БИМ до начисления НР и СП>
Note on R21: <ИТОГО ПЗ на физобъем по позиции в базисных ценах>
Note on T21: <Строка задания НР для БИМ>
Note on U21: <Строка задания СП для БИМ>
Note on V21: <Сумма НР по позиции для БИМ>
Note on W21: <Сумма СП по позиции для БИМ>
Note on X21: <Итоговое значение по позиции для БИМ>
Note on Y21: <Сумма НР по позиции при расчете в базисных ценах>
Note on Z21: <Сумма СП по позиции при расчете в базисных ценах>
Note on P25: <Признак материала - позиции>
Note on Q25: <Индекс к позиции на ОЗП>
Note on G35: <Прямые затраты в базисных ценах (итоги)>
Note on H35: <З/п основных рабочих в базисных ценах (итоги)> ---------- <Материалы в базисных ценах (итоги)>
Note on I35: <Эксплуатация машин в базисных ценах (итоги)> ---------- <З/п машинистов в базисных ценах (итоги)>