## Мои данные
Форма 4т
| СОГЛАСОВАНО: | [9 empty] | УТВЕРЖДАЮ:
| _____________________________ | [9 empty] | __________________________
| " _____ " ________________ 20___ г. | [9 empty] | "____" ______________20___ г.
ТЕНДЕР. Ремонт кровель на территории комбината (4)
(наименование стройки)
ЛОКАЛЬНАЯ СМЕТА №
(локальный сметный расчет)
ТЕНДЕР. Ремонт кровель на территории комбината (4)
(наименование работ и затрат, наименование объекта)
Основание:
[5 empty] | Сметная стоимость |  |  |  |  | 2948143 |  | руб.
[5 empty] | Нормативная трудоемкость |  |  |  |  | 1048.43 |  | чел.час
[5 empty] | Средства на оплату труда |  |  |  |  | 194.813 |  | тыс.руб.
Составлен в базисных и текущих ценах по состоянию на 3 квартал 2019 г.
№ п.п. | Шифр и номер позиции норматива Наименование работ и затрат | Объём | Базисная стоимость за единицу |  |  | Базисная стоимость всего |  |  | Индекс |  | Текущая стоимость всего
|  |  | Всего | Осн. з/п | Эксп. | Всего | Осн. з/п | Эксп. | Осн. з/п | Эксп. | Всего | Осн. з/п | Эксп.
|  |  |  | Материал | В т.ч. з/п |  | Материал | В т.ч. з/п | Материал | В т.ч. з/п |  | Материал | В т.ч. з/п
1 | 2 | 3 | 4 | 5 | 6 | 7 | 8 | 9 | 10 | 11 | 12 | 13 | 14
Раздел 1. Устройство кровли по ВИР-технологии
1 | ТЕР26-01-048-04, прим Устройство армирования стеклохолстом 100 м2 изолируемой поверхности ------------------------ (Районный к-т 15%) ------------------------ 128,76 = 3 055,29 - 0,003 x 9 509,46 - 105 x 27,60 | 51.6 | 140.67 | 91.32 | 49.35 | 7259 | 4713 | 2546 | 21,6 ---------- 6,41 | 7,76 ---------- 21,6 | 121544 | 101783 | 19761
Накладные расходы от ФОТ(101783 руб.)77864
Сметная прибыль от ФОТ(101783 руб.)48449
Всего с НР и СП247857
2 | Прайс Стеклохолст ЭЗ/1-200П 31/1,2/6,41*1,02=4,11 м2 ------------------------ (Районный к-т 15%) | 6096 | 4.11 | ---------- 4,11 |  | 25055 | ---------- 25055 |  | 21,6 ---------- 6,41 | 7,76 ---------- 21,6 | 160630 | ---------- 160630
3 | ТЕР12-01-002-10 Устройство кровель плоских из наплавляемых материалов: в один слой 100 м2 кровли ------------------------ (Районный к-т 15%) | 55.748 | 5193.64 | 75,9 ---------- 5096,66 | 21,08 ---------- 1,36 | 289535 | 4231 ---------- 284129 | 1175 ---------- 76 | 21,6 ---------- 6,41 | 7,76 ---------- 21,6 | 1921778 | 91396 ---------- 1821264 | 9118 ---------- 1634
Накладные расходы от ФОТ(93030 руб.)85402
Сметная прибыль от ФОТ(93030 руб.)41119
Всего с НР и СП2048299
Итого прямые затраты по смете | [5 empty] | 321849 | 8944 ---------- 309184 | 3721 ---------- 76 |  |  | 2203952 | 193179 ---------- 1981894 | 28879 ---------- 1634
В том числе (справочно):
фонд оплаты труда (ФОТ) | [5 empty] | 9020 |  |  |  |  | 194813
материалы | [5 empty] | 309184 |  |  |  |  | 1981894
эксплуатация машин и механизмов | [5 empty] | 3721 |  |  |  |  | 28879
Накладные расходы | [5 empty] | 7559 |  |  |  |  | 163266
Сметная прибыль | [5 empty] | 4147 |  |  |  |  | 89568
ВСЕГО по смете
Теплоизоляционные работы (МДС81-33.2004 Прил.4 п.20, Прим.п.1; Письмо №АП-5536/06 Прил.1 п.20, Прим.п.1) | [5 empty] | 13107 |  |  |  |  | 247857
Материалы для строительных работ | [5 empty] | 25055 |  |  |  |  | 160630
Кровли (МДС81-33.2004 Прил.4 п.12, Прим.п.1; Письмо №АП-5536/06 Прил.1 п.12, Прим.п.1) | [5 empty] | 295393 |  |  |  |  | 2048299
Итого | [5 empty] | 333555 |  |  |  |  | 2456786
НДС 20% | [5 empty] | 66711 |  |  |  |  | 491357
ВСЕГО по смете | [5 empty] | 400266 |  |  |  |  | 2948143
Составил:______________ ()
Проверил:______________ ()
Note on A8: <Наименование стройки>
Note on A11: <Индекс/ЛН локальной сметы>
Note on A13: на <Наименование локальной сметы>,<Наименование объекта>
Note on C16: <Основание>
Note on L25: <Общая стоимость ПЗ по позиции для БИМ до начисления НР и СП>
Note on M25: <Общая стоимость ОЗП по позиции для БИМ до начисления НР и СП> ---------- <Общая стоимость МАТ по позиции для БИМ до начисления НР и СП>
Note on L36: <Прямые затраты (итоги)>
Note on M36: <З/п основных рабочих (итоги)> ---------- <Материалы (итоги)>
Note on A25: <Номер позиции по смете>
Note on B25: <Обоснование (код) позиции> <Примечание> <Наименование (текстовая часть) расценки> <Ед. измерения по расценке> ------------------------ <Обоснование коэффициентов> ------------------------ <Формула расчета стоимости единицы> ------------------------ <Строка задания НР для БИМ>; (<Сумма НР по позиции для БИМ>) <Строка задания СП для БИМ>; (<Сумма СП по позиции для БИМ>)
Note on C25: <Количество всего (физ. объем) по позиции> (<Формула расчета физ. объема>)
Note on A36: <Текстовая часть (итоги)>
Note on A52: ______________ (<Составил>)
Note on A54: ______________ (<Проверил>)
Note on F25: <ЭММ по позиции на единицу в базисных ценах с учетом всех к-тов> ---------- <ЗПМ по позиции на единицу в базисных ценах с учетом всех к-тов>
Note on N25: <Общая стоимость ЭММ по позиции для БИМ до начисления НР и СП> ---------- <Общая стоимость ЗПМ по позиции для БИМ до начисления НР и СП>
Note on D25: <ПЗ по позиции на единицу в базисных ценах с учетом всех к-тов>
Note on E25: <ОЗП по позиции на единицу в базисных ценах с учетом всех к-тов> ---------- <МАТ по позиции на единицу в базисных ценах с учетом всех к-тов>
Note on K17: =<Итого по расчету>/1000
Note on H25: <ИТОГО ОЗП на физобъем по позиции в базисных ценах> ---------- <ИТОГО МАТ на физобъем по позиции в базисных ценах>
Note on G25: <ИТОГО ПЗ на физобъем по позиции в базисных ценах>
Note on I25: <ИТОГО ЭММ на физобъем по позиции в базисных ценах> ---------- <ИТОГО ЗПМ на физобъем по позиции в базисных ценах>
Note on N36: <Эксплуатация машин (итоги)> ---------- <З/п машинистов (итоги)>
Note on J25: <Индекс к позиции на ОЗП> ---------- <Индекс к позиции на МАТ>
Note on K25: <Индекс к позиции на ЭМ> ---------- <Индекс к позиции на ЗПМ>
Note on K19: =<Итого ФОТ>/1000
Note on K18: <Итого ТЗ>
Note on S21: <Общая стоимость ПЗ по позиции для БИМ до начисления НР и СП>
Note on R21: <ИТОГО ПЗ на физобъем по позиции в базисных ценах>
Note on T21: <Строка задания НР для БИМ>
Note on U21: <Строка задания СП для БИМ>
Note on V21: <Сумма НР по позиции для БИМ>
Note on W21: <Сумма СП по позиции для БИМ>
Note on X21: <Итоговое значение по позиции для БИМ>
Note on Y21: <Сумма НР по позиции при расчете в базисных ценах>
Note on Z21: <Сумма СП по позиции при расчете в базисных ценах>
Note on P25: <Признак материала - позиции>
Note on Q25: <Индекс к позиции на ОЗП>
Note on G36: <Прямые затраты в базисных ценах (итоги)>
Note on H36: <З/п основных рабочих в базисных ценах (итоги)> ---------- <Материалы в базисных ценах (итоги)>
Note on I36: <Эксплуатация машин в базисных ценах (итоги)> ---------- <З/п машинистов в базисных ценах (итоги)>