## Мои данные
Форма 4т
| СОГЛАСОВАНО: | [9 empty] | УТВЕРЖДАЮ:
| _____________________________ | [9 empty] | __________________________
| " _____ " ________________ 20___ г. | [9 empty] | "____" ______________20___ г.
Капитальный ремонт ИВК № 41,42,43,65,48,49,59,60,45
(наименование стройки)
ЛОКАЛЬНАЯ СМЕТА №
(локальный сметный расчет)
Капитальный ремонт ИВК № 41,42,43,65,48,49,59,60,45
(наименование работ и затрат, наименование объекта)
Основание:
[5 empty] | Сметная стоимость |  |  |  |  | 830847 |  | руб.
[5 empty] | Нормативная трудоемкость |  |  |  |  | 1587.11 |  | чел.час
[5 empty] | Средства на оплату труда |  |  |  |  | 340.558 |  | тыс.руб.
Составлен в базисных и текущих ценах по состоянию на 3 квартал 2019 г.
№ п.п. | Шифр и номер позиции норматива Наименование работ и затрат | Объём | Базисная стоимость за единицу |  |  | Базисная стоимость всего |  |  | Индекс |  | Текущая стоимость всего
|  |  | Всего | Осн. з/п | Эксп. | Всего | Осн. з/п | Эксп. | Осн. з/п | Эксп. | Всего | Осн. з/п | Эксп.
|  |  |  | Материал | В т.ч. з/п |  | Материал | В т.ч. з/п | Материал | В т.ч. з/п |  | Материал | В т.ч. з/п
1 | 2 | 3 | 4 | 5 | 6 | 7 | 8 | 9 | 10 | 11 | 12 | 13 | 14
Раздел 1. Демонтаж
1 | ТЕРм08-02-405-01 Демонтаж провода и кабеля 100 м ------------------------ (Территориальная поправка к базе 2001г МАТ=0; Районный к-т 15%; ОЗП=0,3; ТЗ=0,3) | 9 | 223.05 | 103.33 | 119,72 ---------- 3,09 | 2007 | 930 | 1077 ---------- 28 | 21,6 ---------- 6,41 | 7,76 ---------- 21,6 | 28449 | 20088 | 8361 ---------- 601
Накладные расходы от ФОТ(20689 руб.)16706
Сметная прибыль от ФОТ(20689 руб.)10758
Всего с НР и СП55913
2 | ТЕРм08-03-530-01 Демонтаж: Пускатель магнитный 1 шт. ------------------------ (Территориальная поправка к базе 2001г МАТ=0; Районный к-т 15%; ОЗП=0,3; ТЗ=0,3) | 18 | 10.84 | 7.31 | 3,54 ---------- 0,13 | 195 | 132 | 63 ---------- 2 | 21,6 ---------- 6,41 | 7,76 ---------- 21,6 | 3335 | 2841 | 494 ---------- 49
Накладные расходы от ФОТ(2890 руб.)2334
Сметная прибыль от ФОТ(2890 руб.)1503
Всего с НР и СП7172
3 | ТЕРм08-03-526-01 Демонтаж выключателя автоматического 1 шт. ------------------------ (Территориальная поправка к базе 2001г МАТ=0; Районный к-т 15%; ОЗП=0,3; ТЗ=0,3) | 36 | 5.37 | 4.26 | 1.11 | 193 | 153 | 40 | 21,6 ---------- 6,41 | 7,76 ---------- 21,6 | 3621 | 3311 | 310
Накладные расходы от ФОТ(3311 руб.)2674
Сметная прибыль от ФОТ(3311 руб.)1722
Всего с НР и СП8017
4 | ТЕРм08-01-054-02 Демонтаж трансформатора 1 шт. ------------------------ (Территориальная поправка к базе 2001г МАТ=0; Районный к-т 15%; ОЗП=0,3; ТЗ=0,3) | 9 | 35.28 | 4.77 | 30,51 ---------- 1,61 | 318 | 43 | 275 ---------- 14 | 21,6 ---------- 6,41 | 7,76 ---------- 21,6 | 3059 | 928 | 2131 ---------- 313
Накладные расходы от ФОТ(1241 руб.)1002
Сметная прибыль от ФОТ(1241 руб.)645
Всего с НР и СП4706
5 | ТЕРм08-03-538-04 Демонтаж выключателя концевого 1 шт. ------------------------ (Территориальная поправка к базе 2001г МАТ=0; Районный к-т 15%; ОЗП=0,3; ТЗ=0,3) | 36 | 6.86 | 3.35 | 3,52 ---------- 0,13 | 247 | 121 | 126 ---------- 5 | 21,6 ---------- 6,41 | 7,76 ---------- 21,6 | 3585 | 2603 | 982 ---------- 98
Накладные расходы от ФОТ(2701 руб.)2181
Сметная прибыль от ФОТ(2701 руб.)1405
Всего с НР и СП7171
6 | ТЕРп01-11-028-02 Измерение сопротивления аппаратов 1 измерение ------------------------ (Территориальная поправка к базе 2001г МАТ=0; Районный к-т 15%) | 9 | 1.23 | 1.23 |  | 11 | 11 |  | 21,6 ---------- 6,41 | 7,76 ---------- 21,6 | 239 | 239
Накладные расходы от ФОТ(239 руб.)132
Сметная прибыль от ФОТ(239 руб.)76
Всего с НР и СП447
7 | ТЕРп01-07-002-01 Отключение эл.двигателя 1 шт. ------------------------ (Территориальная поправка к базе 2001г МАТ=0; Районный к-т 15%; ОЗП=0,6; ТЗ=0,6) | 9 | 19.44 | 19.44 |  | 175 | 175 |  | 21,6 ---------- 6,41 | 7,76 ---------- 21,6 | 3780 | 3780
Накладные расходы от ФОТ(3780 руб.)2088
Сметная прибыль от ФОТ(3780 руб.)1210
Всего с НР и СП7078
8 | ТЕРм08-03-481-02 Демонтаж электродвигателя 1 шт. ------------------------ (Территориальная поправка к базе 2001г МАТ=0; Районный к-т 15%; ОЗП=0,6; ТЗ=0,6) | 9 | 173.72 | 34.33 | 139,39 ---------- 8,83 | 1563 | 309 | 1254 ---------- 79 | 21,6 ---------- 6,41 | 7,76 ---------- 21,6 | 16408 | 6673 | 9735 ---------- 1717
Накладные расходы от ФОТ(8390 руб.)6775
Сметная прибыль от ФОТ(8390 руб.)4363
Всего с НР и СП27546
9 | ТЕРм08-01-082-01 Демонтаж клемм 100 шт. ------------------------ (Территориальная поправка к базе 2001г МАТ=0; Районный к-т 15%; ОЗП=0,3; ТЗ=0,3) | 1.8 | 157.05 | 129.72 | 27,33 ---------- 1,36 | 283 | 234 | 49 ---------- 2 | 21,6 ---------- 6,41 | 7,76 ---------- 21,6 | 5425 | 5044 | 381 ---------- 53
Накладные расходы от ФОТ(5097 руб.)4116
Сметная прибыль от ФОТ(5097 руб.)2650
Всего с НР и СП12191
10 | ТЕРм08-03-524-10 Демонтаж рубильника с шинопровода на 100 А 1 шт. ------------------------ (Территориальная поправка к базе 2001г МАТ=0; Районный к-т 15%; ОЗП=0,3; ТЗ=0,3) | 9 | 12.38 | 8.22 | 4,16 ---------- 0,13 | 111 | 74 | 37 ---------- 1 | 21,6 ---------- 6,41 | 7,76 ---------- 21,6 | 1889 | 1599 | 290 ---------- 25
Накладные расходы от ФОТ(1624 руб.)1311
Сметная прибыль от ФОТ(1624 руб.)844
Всего с НР и СП4044
11 | ТЕРм08-01-081-01 Демонтаж кнопок 1 шт. ------------------------ (Территориальная поправка к базе 2001г МАТ=0; Районный к-т 15%; ОЗП=0,3; ТЗ=0,3) | 27 | 12.5 | 3.12 | 9,38 ---------- 0,49 | 338 | 84 | 254 ---------- 13 | 21,6 ---------- 6,41 | 7,76 ---------- 21,6 | 3785 | 1819 | 1966 ---------- 288
Накладные расходы от ФОТ(2107 руб.)1701
Сметная прибыль от ФОТ(2107 руб.)1096
Всего с НР и СП6582
12 | ТЕРм08-01-081-01 Демонтаж светоиндикации 1 шт. ------------------------ (Территориальная поправка к базе 2001г МАТ=0; Районный к-т 15%; ОЗП=0,3; ТЗ=0,3) | 18 | 12.5 | 3.12 | 9,38 ---------- 0,49 | 225 | 56 | 169 ---------- 9 | 21,6 ---------- 6,41 | 7,76 ---------- 21,6 | 2523 | 1213 | 1310 ---------- 192
Накладные расходы от ФОТ(1405 руб.)1135
Сметная прибыль от ФОТ(1405 руб.)731
Всего с НР и СП4389
Раздел 2. Монтажные и ремонтные работы
Электродвигатель
13 | ТЕРм30-01-134-01 Демонтаж полумуфты, масса 3 кг 1 шт. ------------------------ (Территориальная поправка к базе 2001г МАТ=0; Районный к-т 15%; ОЗП=0,6; ТЗ=0,6) | 9 | 53.86 | 11.72 | 42,14 ---------- 2,35 | 485 | 105 | 380 ---------- 21 | 21,6 ---------- 6,41 | 7,76 ---------- 21,6 | 5222 | 2279 | 2943 ---------- 456
Накладные расходы от ФОТ(2735 руб.)1860
Сметная прибыль от ФОТ(2735 руб.)1313
Всего с НР и СП8395
14 | ТЕРм30-01-134-01 Демонтаж заднего и переднего фланца, масса 10 кг 1 шт. ------------------------ (Территориальная поправка к базе 2001г МАТ=0; Районный к-т 15%; ОЗП=0,6; ТЗ=0,6) | 9 | 53.86 | 11.72 | 42,14 ---------- 2,35 | 485 | 105 | 380 ---------- 21 | 21,6 ---------- 6,41 | 7,76 ---------- 21,6 | 5222 | 2279 | 2943 ---------- 456
Накладные расходы от ФОТ(2735 руб.)1860
Сметная прибыль от ФОТ(2735 руб.)1313
Всего с НР и СП8395
15 | ТЕРм30-01-134-02 Демонтаж ротора эл.двигателя, масса: 35 кг 1 шт. ------------------------ (Территориальная поправка к базе 2001г МАТ=0; Районный к-т 15%; ОЗП=0,6; ТЗ=0,6) | 9 | 60.32 | 18.18 | 42,14 ---------- 2,35 | 543 | 164 | 379 ---------- 21 | 21,6 ---------- 6,41 | 7,76 ---------- 21,6 | 6477 | 3534 | 2943 ---------- 456
Накладные расходы от ФОТ(3990 руб.)2713
Сметная прибыль от ФОТ(3990 руб.)1915
Всего с НР и СП11105
16 | ТЕРм30-01-134-01 Демонтаж подшипников 1 шт. ------------------------ (Территориальная поправка к базе 2001г МАТ=0; Районный к-т 15%; ОЗП=0,3; ТЗ=0,3) | 18 | 48 | 5.86 | 42,14 ---------- 2,35 | 864 | 105 | 759 ---------- 42 | 21,6 ---------- 6,41 | 7,76 ---------- 21,6 | 8164 | 2279 | 5885 ---------- 912
Накладные расходы от ФОТ(3191 руб.)2170
Сметная прибыль от ФОТ(3191 руб.)1532
Всего с НР и СП11866
17 | ТЕРм30-01-134-01 Монтаж подшипников 1 шт. ------------------------ (Территориальная поправка к базе 2001г МАТ=0; Районный к-т 15%) | 18 | 61.67 | 19.54 | 42,14 ---------- 2,35 | 1110 | 352 | 758 ---------- 42 | 21,6 ---------- 6,41 | 7,76 ---------- 21,6 | 13482 | 7597 | 5885 ---------- 912
Накладные расходы от ФОТ(8509 руб.)5786
Сметная прибыль от ФОТ(8509 руб.)4084
Всего с НР и СП23352
18 | ТЕРм30-01-134-02 Монтаж ротора эл.двигателя, масса: 35 кг 1 шт. ------------------------ (Территориальная поправка к базе 2001г МАТ=0; Районный к-т 15%) | 9 | 72.44 | 30.3 | 42,14 ---------- 2,35 | 652 | 273 | 379 ---------- 21 | 21,6 ---------- 6,41 | 7,76 ---------- 21,6 | 8834 | 5891 | 2943 ---------- 456
Накладные расходы от ФОТ(6347 руб.)4316
Сметная прибыль от ФОТ(6347 руб.)3047
Всего с НР и СП16197
19 | ТЕРм30-01-134-01 Монтаж заднего и переднего фланца, масса 10 кг 1 шт. ------------------------ (Территориальная поправка к базе 2001г МАТ=0; Районный к-т 15%) | 9 | 61.67 | 19.54 | 42,14 ---------- 2,35 | 555 | 176 | 379 ---------- 21 | 21,6 ---------- 6,41 | 7,76 ---------- 21,6 | 6741 | 3798 | 2943 ---------- 456
Накладные расходы от ФОТ(4254 руб.)2893
Сметная прибыль от ФОТ(4254 руб.)2042
Всего с НР и СП11676
20 | ТЕРм30-01-134-01 Монтаж полумуфты, масса 3 кг 1 шт. ------------------------ (Территориальная поправка к базе 2001г МАТ=0; Районный к-т 15%) | 9 | 61.67 | 19.54 | 42,14 ---------- 2,35 | 555 | 176 | 379 ---------- 21 | 21,6 ---------- 6,41 | 7,76 ---------- 21,6 | 6741 | 3798 | 2943 ---------- 456
Накладные расходы от ФОТ(4254 руб.)2893
Сметная прибыль от ФОТ(4254 руб.)2042
Всего с НР и СП11676
21 | ТЕРп01-11-028-02 Измерение сопротивления аппаратов 1 измерение ------------------------ (Территориальная поправка к базе 2001г МАТ=0; Районный к-т 15%) | 9 | 1.23 | 1.23 |  | 11 | 11 |  | 21,6 ---------- 6,41 | 7,76 ---------- 21,6 | 239 | 239
Накладные расходы от ФОТ(239 руб.)132
Сметная прибыль от ФОТ(239 руб.)76
Всего с НР и СП447
22 | ТЕРм08-03-481-02 Монтаж электродвигателя 1 шт. ------------------------ (Территориальная поправка к базе 2001г МАТ=0; Районный к-т 15%) | 9 | 196.6 | 57.21 | 139,39 ---------- 8,83 | 1769 | 515 | 1254 ---------- 79 | 21,6 ---------- 6,41 | 7,76 ---------- 21,6 | 20857 | 11122 | 9735 ---------- 1717
Накладные расходы от ФОТ(12839 руб.)10367
Сметная прибыль от ФОТ(12839 руб.)6676
Всего с НР и СП37900
23 | ТЕРп01-07-002-01 Подключение эл.двигателя и фазировка 1 шт. ------------------------ (Территориальная поправка к базе 2001г МАТ=0; Районный к-т 15%) | 9 | 32.41 | 32.41 |  | 292 | 292 |  | 21,6 ---------- 6,41 | 7,76 ---------- 21,6 | 6300 | 6300
Накладные расходы от ФОТ(6300 руб.)3481
Сметная прибыль от ФОТ(6300 руб.)2016
Всего с НР и СП11797
Прочие монтажные работы
24 | ТЕРм08-03-530-01 Монтаж: Пускатель магнитный 1 шт. ------------------------ (Территориальная поправка к базе 2001г МАТ=0; Районный к-т 15%) | 18 | 27.89 | 24.36 | 3,54 ---------- 0,13 | 502 | 438 | 64 ---------- 2 | 21,6 ---------- 6,41 | 7,76 ---------- 21,6 | 9964 | 9470 | 494 ---------- 49
Накладные расходы от ФОТ(9519 руб.)7687
Сметная прибыль от ФОТ(9519 руб.)4950
Всего с НР и СП22601
25 | ТЕРм08-01-081-01 Монтаж кнопок 1 шт. ------------------------ (Территориальная поправка к базе 2001г МАТ=0; Районный к-т 15%) | 27 | 19.78 | 10.4 | 9,38 ---------- 0,49 | 534 | 281 | 253 ---------- 13 | 21,6 ---------- 6,41 | 7,76 ---------- 21,6 | 8029 | 6063 | 1966 ---------- 288
Накладные расходы от ФОТ(6351 руб.)5128
Сметная прибыль от ФОТ(6351 руб.)3303
Всего с НР и СП16460
26 | ТЕРм08-03-526-01 Монтаж выключателя автоматического 1 шт. ------------------------ (Территориальная поправка к базе 2001г МАТ=0; Районный к-т 15%) | 36 | 15.3 | 14.19 | 1.11 | 551 | 511 | 40 | 21,6 ---------- 6,41 | 7,76 ---------- 21,6 | 11345 | 11035 | 310
Накладные расходы от ФОТ(11035 руб.)8911
Сметная прибыль от ФОТ(11035 руб.)5738
Всего с НР и СП25994
27 | ТЕРм08-01-081-01 Монтаж светоиндикации 1 шт. ------------------------ (Территориальная поправка к базе 2001г МАТ=0; Районный к-т 15%) | 18 | 19.78 | 10.4 | 9,38 ---------- 0,49 | 356 | 187 | 169 ---------- 9 | 21,6 ---------- 6,41 | 7,76 ---------- 21,6 | 5353 | 4042 | 1311 ---------- 192
Накладные расходы от ФОТ(4234 руб.)3419
Сметная прибыль от ФОТ(4234 руб.)2202
Всего с НР и СП10974
28 | ТЕРм08-03-591-08 Монтаж розетки 100 шт. ------------------------ (Территориальная поправка к базе 2001г МАТ=0; Районный к-т 15%) | 0.09 | 431.79 | 409.86 | 21,93 ---------- 0,49 | 39 | 37 | 2 | 21,6 ---------- 6,41 | 7,76 ---------- 21,6 | 812 | 797 | 15 ---------- 1
Накладные расходы от ФОТ(798 руб.)644
Сметная прибыль от ФОТ(798 руб.)415
Всего с НР и СП1871
29 | ТЕРм08-01-054-02 Монтаж трансформатора 1 шт. ------------------------ (Территориальная поправка к базе 2001г МАТ=0; Районный к-т 15%) | 9 | 46.43 | 15.92 | 30,51 ---------- 1,61 | 418 | 143 | 275 ---------- 14 | 21,6 ---------- 6,41 | 7,76 ---------- 21,6 | 5225 | 3094 | 2131 ---------- 313
Накладные расходы от ФОТ(3407 руб.)2751
Сметная прибыль от ФОТ(3407 руб.)1772
Всего с НР и СП9748
30 | ТЕРм08-02-405-01 Монтаж провода и кабеля 100 м ------------------------ (Территориальная поправка к базе 2001г МАТ=0; Районный к-т 15%) | 9 | 464.16 | 344.44 | 119,72 ---------- 3,09 | 4177 | 3100 | 1077 ---------- 28 | 21,6 ---------- 6,41 | 7,76 ---------- 21,6 | 75320 | 66959 | 8361 ---------- 601
Накладные расходы от ФОТ(67560 руб.)54555
Сметная прибыль от ФОТ(67560 руб.)35131
Всего с НР и СП165006
31 | ТЕРм08-03-538-04 Монтаж выключателя концевого 1 шт. ------------------------ (Территориальная поправка к базе 2001г МАТ=0; Районный к-т 15%) | 36 | 14.67 | 11.16 | 3,52 ---------- 0,13 | 528 | 402 | 126 ---------- 5 | 21,6 ---------- 6,41 | 7,76 ---------- 21,6 | 9657 | 8675 | 982 ---------- 98
Накладные расходы от ФОТ(8773 руб.)7084
Сметная прибыль от ФОТ(8773 руб.)4562
Всего с НР и СП21303
32 | ТЕРм10-04-066-04 Установка и расключение распределительной коробки 1 шт. ------------------------ (Территориальная поправка к базе 2001г МАТ=0; Районный к-т 15%) | 9 | 32.61 | 32.61 |  | 293 | 293 |  | 21,6 ---------- 6,41 | 7,76 ---------- 21,6 | 6340 | 6340
Накладные расходы от ФОТ(6340 руб.)4958
Сметная прибыль от ФОТ(6340 руб.)3297
Всего с НР и СП14595
33 | ТЕРм08-02-411-04 Установка гермовводов 1 ввод ------------------------ (Территориальная поправка к базе 2001г МАТ=0; Районный к-т 15%) | 81 | 9.26 | 9.26 |  | 750 | 750 |  | 21,6 ---------- 6,41 | 7,76 ---------- 21,6 | 16197 | 16197
Накладные расходы от ФОТ(16197 руб.)13079
Сметная прибыль от ФОТ(16197 руб.)8422
Всего с НР и СП37698
34 | ТЕРм08-01-082-01 Монтаж клемм 100 шт. ------------------------ (Территориальная поправка к базе 2001г МАТ=0; Районный к-т 15%) | 1.8 | 459.73 | 432.4 | 27,33 ---------- 1,36 | 828 | 779 | 49 ---------- 2 | 21,6 ---------- 6,41 | 7,76 ---------- 21,6 | 17193 | 16812 | 381 ---------- 53
Накладные расходы от ФОТ(16865 руб.)13618
Сметная прибыль от ФОТ(16865 руб.)8770
Всего с НР и СП39581
35 | ТЕР46-03-001-01 Сверление отверстий диаметром: 6 мм 100 отверстий ------------------------ (Территориальная поправка к базе 2001г МАТ=0; Районный к-т 15%) | 0.9 | 848.04 | 159.16 | 688,88 ---------- 173,89 | 763 | 143 | 620 ---------- 157 | 21,6 ---------- 6,41 | 7,76 ---------- 21,6 | 7905 | 3094 | 4811 ---------- 3380
Накладные расходы от ФОТ(6474 руб.)5448
Сметная прибыль от ФОТ(6474 руб.)3082
Всего с НР и СП16435
36 | ТЕР46-03-001-02 Сверление отверстий диаметром: 22 мм 100 отверстий ------------------------ (Территориальная поправка к базе 2001г МАТ=0; Районный к-т 15%) | 0.45 | 882.19 | 167.44 | 714,75 ---------- 182,37 | 397 | 75 | 322 ---------- 82 | 21,6 ---------- 6,41 | 7,76 ---------- 21,6 | 4123 | 1628 | 2495 ---------- 1773
Накладные расходы от ФОТ(3401 руб.)2862
Сметная прибыль от ФОТ(3401 руб.)1619
Всего с НР и СП8604
37 | ТЕРм08-02-158-10 Опрессовка и маркировка концов провода и кабеля, количество жил до 37 1 шт. ------------------------ (Территориальная поправка к базе 2001г МАТ=0; Районный к-т 15%) | 18 | 17.8 | 15.46 | 2,35 ---------- 0,13 | 320 | 278 | 42 ---------- 2 | 21,6 ---------- 6,41 | 7,76 ---------- 21,6 | 6337 | 6009 | 328 ---------- 49
Накладные расходы от ФОТ(6058 руб.)4892
Сметная прибыль от ФОТ(6058 руб.)3150
Всего с НР и СП14379
38 | ТЕРм08-03-524-10 Монтаж рубильника на шинопровод на 100 А 1 шт. ------------------------ (Территориальная поправка к базе 2001г МАТ=0; Районный к-т 15%) | 9 | 31.57 | 27.42 | 4,16 ---------- 0,13 | 284 | 247 | 37 ---------- 1 | 21,6 ---------- 6,41 | 7,76 ---------- 21,6 | 5620 | 5330 | 290 ---------- 25
Накладные расходы от ФОТ(5355 руб.)4324
Сметная прибыль от ФОТ(5355 руб.)2785
Всего с НР и СП12729
39 | ТЕРм08-02-472-11 Заземление станины станка 10 шт. ------------------------ (Территориальная поправка к базе 2001г МАТ=0; Районный к-т 15%) | 0.9 | 39.08 | 32.28 | 6,8 ---------- 0,13 | 35 | 29 | 6 | 21,6 ---------- 6,41 | 7,76 ---------- 21,6 | 675 | 628 | 47 ---------- 2
Накладные расходы от ФОТ(630 руб.)509
Сметная прибыль от ФОТ(630 руб.)328
Всего с НР и СП1512
40 | ТЕРм11-01-001-01 Изготовление и установка переходных пластин под кнопки 1 шт. ------------------------ (Территориальная поправка к базе 2001г МАТ=0; Районный к-т 15%) | 45 | 10.45 | 4.35 | 6,1 ---------- 0,55 | 470 | 196 | 274 ---------- 25 | 21,6 ---------- 6,41 | 7,76 ---------- 21,6 | 6356 | 4226 | 2130 ---------- 536
Накладные расходы от ФОТ(4762 руб.)3238
Сметная прибыль от ФОТ(4762 руб.)2286
Всего с НР и СП11880
41 | ТЕРм11-04-029-02 Установка и усадка термоусаживающей трубки 1 м ------------------------ (Территориальная поправка к базе 2001г МАТ=0; Районный к-т 15%) | 9 | 5.14 | 5.14 |  | 46 | 46 |  | 21,6 ---------- 6,41 | 7,76 ---------- 21,6 | 999 | 999
Накладные расходы от ФОТ(999 руб.)781
Сметная прибыль от ФОТ(999 руб.)519
Всего с НР и СП2299
Раздел 3. Пусконаладочные работы
42 | ТЕРп01-09-010-03 Функциональная группа управления релейно-контакторная с общим числом внешних блокировочных связей: до 10 1 шт. ------------------------ (Территориальная поправка к базе 2001г МАТ=0; Районный к-т 15%) | 9 | 169.84 | 169.84 |  | 1529 | 1529 |  | 21,6 ---------- 6,41 | 7,76 ---------- 21,6 | 33018 | 33018
Накладные расходы от ФОТ(33018 руб.)18242
Сметная прибыль от ФОТ(33018 руб.)10566
Всего с НР и СП61826
43 | ТЕРп01-09-001-01 Датчик контактный механический с числом цепей управления: до 2 (прим. настройка концевых выключателей) 1 шт. ------------------------ (Территориальная поправка к базе 2001г МАТ=0; Районный к-т 15%) | 36 | 25.61 | 25.61 |  | 922 | 922 |  | 21,6 ---------- 6,41 | 7,76 ---------- 21,6 | 19915 | 19915
Накладные расходы от ФОТ(19915 руб.)11003
Сметная прибыль от ФОТ(19915 руб.)6373
Всего с НР и СП37291
Итого прямые затраты по смете | [5 empty] | 26729 | 14982 | 11747 ---------- 782 |  |  | 414760 | 323585 | 91175 ---------- 16973
В том числе (справочно):
фонд оплаты труда (ФОТ) | [5 empty] | 15764 |  |  |  |  | 340558
эксплуатация машин и механизмов | [5 empty] | 11747 |  |  |  |  | 91175
Накладные расходы | [5 empty] | 11746 |  |  |  |  | 253760
Сметная прибыль | [5 empty] | 7514 |  |  |  |  | 162327
ВСЕГО по смете
Итого Строительные работы | [5 empty] | 1763 |  |  |  |  | 25039
Итого Монтажные работы | [5 empty] | 38721 |  |  |  |  | 686921
Итого Прочие затраты | [5 empty] | 5505 |  |  |  |  | 118887
Итого | [5 empty] | 45989 |  |  |  |  | 830847
ВСЕГО по смете | [5 empty] | 45989 |  |  |  |  | 830847
Составил:______________ ()
Проверил:______________ ()
Note on A8: <Наименование стройки>
Note on A11: <Индекс/ЛН локальной сметы>
Note on A13: на <Наименование локальной сметы>,<Наименование объекта>
Note on C16: <Основание>
Note on L25: <Общая стоимость ПЗ по позиции для БИМ до начисления НР и СП>
Note on M25: <Общая стоимость ОЗП по позиции для БИМ до начисления НР и СП> ---------- <Общая стоимость МАТ по позиции для БИМ до начисления НР и СП>
Note on L203: <Прямые затраты (итоги)>
Note on M203: <З/п основных рабочих (итоги)> ---------- <Материалы (итоги)>
Note on A25: <Номер позиции по смете>
Note on B25: <Обоснование (код) позиции> <Примечание> <Наименование (текстовая часть) расценки> <Ед. измерения по расценке> ------------------------ <Обоснование коэффициентов> ------------------------ <Формула расчета стоимости единицы> ------------------------ <Строка задания НР для БИМ>; (<Сумма НР по позиции для БИМ>) <Строка задания СП для БИМ>; (<Сумма СП по позиции для БИМ>)
Note on C25: <Количество всего (физ. объем) по позиции> (<Формула расчета физ. объема>)
Note on A203: <Текстовая часть (итоги)>
Note on A217: ______________ (<Составил>)
Note on A219: ______________ (<Проверил>)
Note on F25: <ЭММ по позиции на единицу в базисных ценах с учетом всех к-тов> ---------- <ЗПМ по позиции на единицу в базисных ценах с учетом всех к-тов>
Note on N25: <Общая стоимость ЭММ по позиции для БИМ до начисления НР и СП> ---------- <Общая стоимость ЗПМ по позиции для БИМ до начисления НР и СП>
Note on D25: <ПЗ по позиции на единицу в базисных ценах с учетом всех к-тов>
Note on E25: <ОЗП по позиции на единицу в базисных ценах с учетом всех к-тов> ---------- <МАТ по позиции на единицу в базисных ценах с учетом всех к-тов>
Note on K17: =<Итого по расчету>/1000
Note on H25: <ИТОГО ОЗП на физобъем по позиции в базисных ценах> ---------- <ИТОГО МАТ на физобъем по позиции в базисных ценах>
Note on G25: <ИТОГО ПЗ на физобъем по позиции в базисных ценах>
Note on I25: <ИТОГО ЭММ на физобъем по позиции в базисных ценах> ---------- <ИТОГО ЗПМ на физобъем по позиции в базисных ценах>
Note on N203: <Эксплуатация машин (итоги)> ---------- <З/п машинистов (итоги)>
Note on J25: <Индекс к позиции на ОЗП> ---------- <Индекс к позиции на МАТ>
Note on K25: <Индекс к позиции на ЭМ> ---------- <Индекс к позиции на ЗПМ>
Note on K19: =<Итого ФОТ>/1000
Note on K18: <Итого ТЗ>
Note on S21: <Общая стоимость ПЗ по позиции для БИМ до начисления НР и СП>
Note on R21: <ИТОГО ПЗ на физобъем по позиции в базисных ценах>
Note on T21: <Строка задания НР для БИМ>
Note on U21: <Строка задания СП для БИМ>
Note on V21: <Сумма НР по позиции для БИМ>
Note on W21: <Сумма СП по позиции для БИМ>
Note on X21: <Итоговое значение по позиции для БИМ>
Note on Y21: <Сумма НР по позиции при расчете в базисных ценах>
Note on Z21: <Сумма СП по позиции при расчете в базисных ценах>
Note on P25: <Признак материала - позиции>
Note on Q25: <Индекс к позиции на ОЗП>
Note on G203: <Прямые затраты в базисных ценах (итоги)>
Note on H203: <З/п основных рабочих в базисных ценах (итоги)> ---------- <Материалы в базисных ценах (итоги)>
Note on I203: <Эксплуатация машин в базисных ценах (итоги)> ---------- <З/п машинистов в базисных ценах (итоги)>