## Мои данные
Форма 4т
| СОГЛАСОВАНО: | [9 empty] | УТВЕРЖДАЮ:
| _____________________________ | [9 empty] | __________________________
| " _____ " ________________ 20___ г. | [9 empty] | "____" ______________20___ г.
Монтаж ЛИМБ (Китай)
(наименование стройки)
ЛОКАЛЬНАЯ СМЕТА №
(локальный сметный расчет)
Монтаж ЛИМБ (Китай)
(наименование работ и затрат, наименование объекта)
[5 empty] | Сметная стоимость |  |  |  |  | 651476 |  | руб.
[5 empty] | Нормативная трудоемкость |  |  |  |  | 1402.64 |  | чел.час
[5 empty] | Средства на оплату труда |  |  |  |  | 302.122 |  | тыс.руб.
Составлен в базисных и текущих ценах по состоянию на 3 квартал 2019 г.
№ п.п. | Шифр и номер позиции норматива Наименование работ и затрат | Объём | Базисная стоимость за единицу |  |  | Базисная стоимость всего |  |  | Индекс |  | Текущая стоимость всего
|  |  | Всего | Осн. з/п | Эксп. | Всего | Осн. з/п | Эксп. | Осн. з/п | Эксп. | Всего | Осн. з/п | Эксп.
|  |  |  | Материал | В т.ч. з/п |  | Материал | В т.ч. з/п | Материал | В т.ч. з/п |  | Материал | В т.ч. з/п
1 | 2 | 3 | 4 | 5 | 6 | 7 | 8 | 9 | 10 | 11 | 12 | 13 | 14
Раздел 1. Монтажные и ремонтные работы
Электродвигатель
1 | ТЕРп01-07-002-01 Подключение эл.двигателя и фазировка 1 шт. ------------------------ (Территориальная поправка к базе 2001г ЭМ=0; ЗПМ=0; МАТ=0; Районный к-т 15%) ------------------------ НР 65%*0,85 от ФОТ; (8033) СП 40%*0,8 от ФОТ; (4653 | 19 | 26.24 | 26.24 |  | 499 | 499 |  | 21,6 ---------- 3,308 | 6,034 ---------- 21,576 | 14540 | 14540
Сборка пульта управления
2 | ТЕРм08-01-082-01 Монтаж клемм 100 шт. ------------------------ (Территориальная поправка к базе 2001г ЭМ=0; ЗПМ=0; МАТ=0; Районный к-т 15%) ------------------------ НР 95%*0,85 от ФОТ; (20364) СП 65%*0,8 от ФОТ; (13113 | 2 | 432.4 | 432.4 |  | 865 | 865 |  | 21,6 ---------- 12,543 | 8,539 ---------- 21,588 | 25218 | 25218
3 | ТЕРм08-02-405-01 Монтаж провода и кабеля 100 м ------------------------ (Территориальная поправка к базе 2001г ЭМ=0; ЗПМ=0; МАТ=0; Районный к-т 15%) ------------------------ НР 95%*0,85 от ФОТ; (116785) СП 65%*0,8 от ФОТ; (75206 | 18 | 275.54 | 275.54 |  | 4960 | 4960 |  | 21,6 ---------- 4,43 | 6,737 ---------- 21,566 | 144626 | 144626
4 | ТЕРм08-02-158-10 Опрессовка и маркировка концов провода и кабеля, количество жил до 37 1 шт. ------------------------ (Территориальная поправка к базе 2001г ЭМ=0; ЗПМ=0; МАТ=0; Районный к-т 15%) ------------------------ НР 95%*0,85 от ФОТ; (3193) СП 65%*0,8 от ФОТ; (2056 | 11 | 12.33 | 12.33 |  | 136 | 136 |  | 21,6 ---------- 6,35 |  | 3954 | 3954
5 | ТЕРм08-03-538-04 Монтаж выключателя концевого 1 шт. ------------------------ (Территориальная поправка к базе 2001г ЭМ=0; ЗПМ=0; МАТ=0; Районный к-т 15%) ------------------------ НР 95%*0,85 от ФОТ; (526) СП 65%*0,8 от ФОТ; (339 | 2 | 11.16 | 11.16 |  | 22 | 22 |  | 21,6 ---------- 3,028 | 7,488 ---------- 22,25 | 651 | 651
Подключение пневмостанции
6 | ТЕРм08-02-144-01 Подключение разъемов соленоидов 100 шт. ------------------------ (Территориальная поправка к базе 2001г ЭМ=0; ЗПМ=0; МАТ=0; Районный к-т 15%) ------------------------ НР 95%*0,85 от ФОТ; (208) СП 65%*0,8 от ФОТ; (134 | 0.1 | 88.32 | 88.32 |  | 9 | 9 |  | 21,6 ---------- 6,102 |  | 258 | 258
7 | ТЕРм08-02-411-04 Установка гермовводов 1 ввод ------------------------ (Территориальная поправка к базе 2001г ЭМ=0; ЗПМ=0; МАТ=0; Районный к-т 15%) ------------------------ НР 95%*0,85 от ФОТ; (5728) СП 65%*0,8 от ФОТ; (3688 | 33 | 7.37 | 7.37 |  | 243 | 243 |  | 21,6 ---------- 2,978 |  | 7093 | 7093
8 | ТЕРм08-01-081-01 Монтаж датчика бесконтактного, датчика одного оборота, линейки 1 шт. ------------------------ (Территориальная поправка к базе 2001г ЭМ=0; ЗПМ=0; МАТ=0; Районный к-т 15%) ------------------------ НР 95%*0,85 от ФОТ; (5385) СП 65%*0,8 от ФОТ; (3468 | 22 | 10.4 | 10.4 |  | 229 | 229 |  | 21,6 ---------- 4,678 | 8,74 ---------- 21,776 | 6669 | 6669
Раздел 2. Пусконаладочные работы
9 | ТЕРп01-09-010-07 Функциональная группа управления релейно-контакторная с общим числом внешних блокировочных связей: до 100 1 шт. ------------------------ (Территориальная поправка к базе 2001г ЭМ=0; ЗПМ=0; МАТ=0; Районный к-т 15%) ------------------------ НР 65%*0,85 от ФОТ; (24683) СП 40%*0,8 от ФОТ; (14296 | 2 | 766.05 | 766.05 |  | 1532 | 1532 |  | 21,6 ---------- 3,308 | 6,034 ---------- 21,576 | 44676 | 44676
10 | ТЕРп01-09-001-01 Датчик контактный механический с числом цепей управления: до 2 (прим. выставление концевых выключателей) 1 шт. ------------------------ (Территориальная поправка к базе 2001г ЭМ=0; ЗПМ=0; МАТ=0; Районный к-т 15%) ------------------------ НР 65%*0,85 от ФОТ; (669) СП 40%*0,8 от ФОТ; (387 | 2 | 20.75 | 20.75 |  | 42 | 42 |  | 21,6 ---------- 3,308 | 6,034 ---------- 21,576 | 1210 | 1210
11 | ТЕРп01-09-002-01 Датчик бесконтактный с числом "вход-выход": до 3 1 шт. ------------------------ (Территориальная поправка к базе 2001г ЭМ=0; ЗПМ=0; МАТ=0; Районный к-т 15%) ------------------------ НР 65%*0,85 от ФОТ; (29409) СП 40%*0,8 от ФОТ; (17033 | 22 | 82.97 | 82.97 |  | 1825 | 1825 |  | 21,6 ---------- 3,308 | 6,034 ---------- 21,576 | 53229 | 53229
Итого прямые затраты по смете в текущих ценах | [10 empty] | 223794 | 223794
Итого прямые затраты по смете с учетом коэффициентов к итогам | [10 empty] | 302122 | 302122
Накладные расходы | [10 empty] | 214982
Сметная прибыль | [10 empty] | 134372
Итоги по смете:
Итого Монтажные работы | [10 empty] | 438659
Итого Прочие затраты | [10 empty] | 212817
Итого | [10 empty] | 651476
В том числе:
ФОТ | [10 empty] | 302122
Накладные расходы | [10 empty] | 214982
Сметная прибыль | [10 empty] | 134372
ВСЕГО по смете | [10 empty] | 651476
Составил:______________ ()
Проверил:______________ ()
Note on A11: <Индекс/ЛН локальной сметы>
Note on A13: на <Наименование локальной сметы>,<Наименование объекта>
Note on C16: <Основание>
Note on L25: <Общая стоимость ПЗ по позиции для БИМ до начисления НР и СП>
Note on M25: <Общая стоимость ОЗП по позиции для БИМ до начисления НР и СП> ---------- <Общая стоимость МАТ по позиции для БИМ до начисления НР и СП>
Note on L42: <Прямые затраты (итоги)>
Note on M42: <З/п основных рабочих (итоги)> ---------- <Материалы (итоги)>
Note on A25: <Номер позиции по смете>
Note on B25: <Обоснование (код) позиции> <Примечание> <Наименование (текстовая часть) расценки> <Ед. измерения по расценке> ------------------------ <Обоснование коэффициентов> ------------------------ <Формула расчета стоимости единицы> ------------------------ <Строка задания НР для БИМ>; (<Сумма НР по позиции для БИМ>) <Строка задания СП для БИМ>; (<Сумма СП по позиции для БИМ>) <Дополнительные начисления к индексу>
Note on C25: <Количество всего (физ. объем) по позиции> (<Формула расчета физ. объема>)
Note on A42: <Текстовая часть (итоги)>
Note on A56: ______________ (<Составил>)
Note on A58: ______________ (<Проверил>)
Note on F25: <ЭММ по позиции на единицу в базисных ценах с учетом всех к-тов> ---------- <ЗПМ по позиции на единицу в базисных ценах с учетом всех к-тов>
Note on N25: <Общая стоимость ЭММ по позиции для БИМ до начисления НР и СП> ---------- <Общая стоимость ЗПМ по позиции для БИМ до начисления НР и СП>
Note on D25: <ПЗ по позиции на единицу в базисных ценах с учетом всех к-тов>
Note on E25: <ОЗП по позиции на единицу в базисных ценах с учетом всех к-тов> ---------- <МАТ по позиции на единицу в базисных ценах с учетом всех к-тов>
Note on K17: =<Итого по расчету>/1000
Note on H25: <ИТОГО ОЗП на физобъем по позиции в базисных ценах> ---------- <ИТОГО МАТ на физобъем по позиции в базисных ценах>
Note on G25: <ИТОГО ПЗ на физобъем по позиции в базисных ценах>
Note on I25: <ИТОГО ЭММ на физобъем по позиции в базисных ценах> ---------- <ИТОГО ЗПМ на физобъем по позиции в базисных ценах>
Note on N42: <Эксплуатация машин (итоги)> ---------- <З/п машинистов (итоги)>
Note on J25: <Индекс к позиции на ОЗП> ---------- <Индекс к позиции на МАТ>
Note on K25: <Индекс к позиции на ЭМ> ---------- <Индекс к позиции на ЗПМ>
Note on K19: =<Итого ФОТ>/1000
Note on K18: <Итого ТЗ>
Note on S21: <Общая стоимость ПЗ по позиции для БИМ до начисления НР и СП>
Note on R21: <ИТОГО ПЗ на физобъем по позиции в базисных ценах>
Note on T21: <Строка задания НР для БИМ>
Note on U21: <Строка задания СП для БИМ>
Note on V21: <Сумма НР по позиции для БИМ>
Note on W21: <Сумма СП по позиции для БИМ>
Note on X21: <Итоговое значение по позиции для БИМ>
Note on Y21: <Сумма НР по позиции при расчете в базисных ценах>
Note on Z21: <Сумма СП по позиции при расчете в базисных ценах>
Note on P25: <Признак материала - позиции>
Note on Q25: <Индекс к позиции на ОЗП>
Note on A8: на <Наименование локальной сметы>,<Наименование объекта>