## Лист1
Утверждаю
"______"______________ 2023 г.
Техническое задание
Восстановление ферм и покрытия, оси 6-10, Ш-Ю
| Наименование работ | Ед.изм | Количество
1 | Монтаж фермы ШФ24-635 (в осях 6-10/Ю) | т | 2.722
2 | Восстановление (усиление) фермы ШФ24-635 (в осях 6-10/Э) | т | 1.361
3 | Демонтаж ж/б (оголовки колонн) | м3 | 3.34
4 | Бетонирование колонн | м3 | 3.34
5 | Армирование колонн | т | 0.12
6 | Восстановление (обрамление) оголовков колонн (металл) | т | 2.05
7 | Монтаж пластин опирания на колонны | т | 0.05
8 | Сверление отверстий под анкера М14 | шт | 8
9 | Монтаж анкеров М14 | шт | 8
10 | Монтаж связей по нижнему поясу ферм (в осях 6-10/Ш-Ю) | т | 2.594
11 | Монтаж связей по верхнему поясу ферм (в осях 6-10/Ш-Ю) | т | 1.21
12 | Монтаж прогонов по фермам (16 плит покрытия) | т | 2.682
13 | Монтаж профлиста по прогонам | м2 | 144
14 | Монтаж утеплителя, пароизоляции | м2 | 144
15 | Устройство цем/песчаной стяжки толщ.150мм | м2 | 144
16 | Огрунтовка поверхности праймером | м2 | 144
17 | Устройство наплавляемой кровли в 2 слоя | м2 | 144
18 | Устройство примыканий кровель | м.п. | 24
материал
Колонны
| Бетон | м3 | 3.6
| Арматура 10 (171м) | т | 0.12
| Сталь угловая 80*80*8 (31,12м) | т | 0.3
| Лист металлич. 10мм (22,3м2) | т | 1.75
| Лист металлич. 20мм (0,32м2) | т | 0.05
| Анкер М14 | шт | 8
Фермы
| Сталь угловая 63*4 | т | 0.1485
| Сталь угловая 75*6 | т | 0.2535
| Сталь угловая 90*6 | т | 0.348
| Сталь угловая 100*6,5 | т | 0.363
| Сталь угловая 125*9 | т | 1.3095
| Сталь угловая 90*56*5,5 | т | 0.2595
| Сталь угловая 125*80*10 | т | 0.558
| Листовая сталь | т | 0.843
Ниж.пояс (связи)
| Сталь угловая 100*8 | т | 0.588
| Сталь угловая 100*63*8 | т | 1.006
| Сталь угловая 63*6 | т | 0.28
| Сталь угловая 90*7 | т | 0.231
| Сталь угловая 75*6 | т | 0.165
| Сталь угловая 110*8 | т | 0.324
Верх.пояс (связи)
| Сталь угловая 75*6 | т | 0.0825
| Сталь угловая 110*8 | т | 0.162
| Сталь угловая 63*6 | т | 0.105
| Сталь угловая 100*63*8 | т | 0.335
| Сталь угловая 100*10 | т | 0.3625
| Сталь угловая 75*8 | т | 0.1625
Покрытие (прогоны, профлист, мягкая кровля)
| Швеллер 24П (108м) | т | 2.592
| Сталь угловая 100*8 | т | 0.09
| Анкер М16 | шт | 72
| Профнастил Н60 | м2 | 162
| Утеплитель на стекловолокне фольгированный Ursa Geo М-11Ф 12500х1200х50 мм | упак | 10
| Стеклохолст ЭЗ/1-200П | м2 | 200
| Праймер | л | 50
| Унифлекс ТКП | м2 | 165.6
| Биполь ТПП | м2 | 161.28
| Пескобетон | т | 43.2